## Sheet1
编号 | 器件名称 | 规格 | 功能 | 金额 |  | 功能 | 备注 | 文档说明 | 购买信息
SB1 | 按钮 | LAY2，不自锁,1常开1常闭 | 启动 | 6 | 采购 | 启动 | 不自锁,1常开
SB2 | 按钮 | LAY2，不自锁,1常开1常闭 | 停止 | 6 | 采购 | 停止 | 不自锁，1常闭
SB3 | 按钮 | LAY2，不自锁,2常开 | 复位 | 6 | 采购 | 复位 | 不自锁，2常开
SB4 | 按钮 | LAY2，自锁，1常闭 | 外部急停 | 9 | 它购 | 外部急停 | 自锁，1常闭
N1 | 拨动开关 | 2常开 | 联动/手动 | 7 | 采购 | 联动/手动 | 2常开，闭合手动，断开联动，自锁
N2 | 拨动开关 | 2常开， | 正转/反转 | 7 | 采购 | 正转/反转 | 2常开，断开正转，闭合反转，自锁
L1 | 指示灯 | ND16，24V，绿 | 运行指示灯 | 4.5 | 采购 | 运行指示灯 | 灯亮，运行
L2 | 指示灯 | ND16，24V ,黄 | 报警指示灯 | 4.5 | 采购 | 报警指示灯 | 灯亮，报警
L3 | 指示灯 | ND16，220V，红 | 电源指示灯 | 4.5 | 采购 | 电源指示灯 | 点亮，有电
L4 | 指示灯 | ND16，24V，白 | 外部即停指示灯 | 6.5 | 采购 | 外部即停指示灯 | 24V,点亮，外部即停
L5 | 指示灯 | ND16，24V，红 | 主动限位指示灯 | 4.5 | 采购 | 主动限位指示灯 | 24V,点亮，限位到位
L6 | 指示灯 | ND16，24V，红 | 主动限位指示灯 | 4.5 | 采购 | 主动限位指示灯 | 24V,点亮，限位到位
J1 | 继电器 | 24V，4常开4常闭 | 变频器启动 | 13 | 采购 | 变频器启动
J2 | 继电器 | 24V，4常开4常闭 | 联动/手动控制 | 13 | 采购 | 联动/手动控制 | 线圈得电 ，手动,联动时，一定正转
J3 | 继电器 | 24V，4常开4常闭 | 反转/正转控制 | 13 | 采购 | 反转/正转控制 | 线圈得电 ，返转
j4 | 继电器 | 24V，4常开4常闭 | 报警控制 | 13 | 采购 | 报警控制 | 正常状态闭合，断开报警
J5 | 继电器 | 24V，4常开4常闭 | 外部急停 | 13 | 采购 | 外部急停
j6 | 继电器 | 24V，4常开4常闭 | 主动限位 | 13 | 采购 | 主动限位 | 正常工作状态闭合，断开停机，并且指示灯亮
j7 | 继电器 | 24V，4常开4常闭 | 从动限位 | 13 | 采购 | 从动限位 | 正常工作状态闭合，断开停机，并且指示灯亮
j8 | 继电器 | 24V，4常开4常闭 | 启动 |  |  | 启动
Z1 | 主动变频器 |  |  | 880 | 采购 |  |  | 威伦通变频器 AR60AR80说明书（全）2016-03-20.pdf
Z2 | 从动变频器 |  |  | 880 | 采购
X | 24V电源 | 220V 24V 50W |  | 120 | 采购
S | 接线端子 | TD1520 | 15A ,25节 | 9 | 采购 | 15A ,25节
W1 | 主动电位器 | 碳膜，10K |  | 5 | 采购
W2 | 从动电位器 | 碳膜，10K |  | 5 | 采购
W3 | 拉绳电位器 |  |  | 315 | 采购 |  |  |  | 拉绳式位移传感器购买信息
T1 | 主动限位开关 | 常闭 | 常闭 | 0 | 它购 | 常闭 | 1常闭
T2 | 从动限位开关 | 常闭 | 常闭 | 0 | 它购 | 常闭 | 1常闭
Y | 速度表 |  |  | 60 | 采购 |  |  |  | 转速表购买信息
| 按钮标字框 |  |  | 10
| 电箱 |  |  | 240 | 采购
D | 空气开关 | DZ47 C16 3P |  | 20 | 采购
2705

## 变频器端子定义
标号 | 说明
X1 | 正转
X2 | 反转
X3 | 停止
X4 | 暂停
COM | X端子公共端
MA | 闭合表示正常
MB
+10V | 电位器端点1
VCI | 电位器中心抽头
GND | 电位器端点2
AM | 输出给定+
GND | 输出给定-

## 给秦建军
编号 | 器件名称 | 规格 | 功能
SB1 | 按钮 | LAY2，不自锁,1常开1常闭 | 启动
SB2 | 按钮 | LAY2，不自锁,1常开1常闭 | 停止
SB3 | 按钮 | LAY2，不自锁,2常开 | 复位
N1 | 拨动开关 | 2常开 | 联动/手动
N2 | 拨动开关 | 2常开， | 正转/反转
L1 | 指示灯 | ND16，24V，绿 | 运行指示灯
L2 | 指示灯 | ND16，24V ,黄 | 报警指示灯
L3 | 指示灯 | ND16，220V，红 | 电源指示灯
L4 | 指示灯 | ND16，24V，白 | 外部即停指示灯
L5 | 指示灯 | ND16，24V，红 | 主动限位指示灯
L6 | 指示灯 | ND16，24V，红 | 从动限位指示灯
J1 | 继电器 | 24V，4常开4常闭 | 变频器启动
J2 | 继电器 | 24V，4常开4常闭 | 联动/手动控制
J3 | 继电器 | 24V，4常开4常闭 | 反转/正转控制
j4 | 继电器 | 24V，4常开4常闭 | 报警控制
J5 | 继电器 | 24V，4常开4常闭 | 外部急停
j6 | 继电器 | 24V，4常开4常闭 | 主动限位
j7 | 继电器 | 24V，4常开4常闭 | 从动限位
j8 | 继电器 | 24V，4常开4常闭 | 启动
Z1 | 主动变频器
Z2 | 从动变频器
X | 24V电源 | 220V 24V 50W
S | 接线端子 | TD1520 | 15A ,25节
W1 | 主动电位器 | 碳膜，10K
W2 | 从动电位器 | 碳膜，10K
W3 | 拉绳电位器
T1 | 主动限位开关 | 常闭 | 常闭
T2 | 从动限位开关 | 常闭 | 常闭
Y | 速度表
按钮标字框
电箱
D | 空气开关 | DZ47 C16 3P